## PickAndPlace_PT_485_2025-01-28
Designator | Device | Footprint | Mid X | Mid Y | Ref X | Ref Y | Pad X | Pad Y | Pins | Layer | Rotation | SMD | Comment
+3.3V | S_TM | S_FT | 10.3mm | 57.45mm | 10.3mm | 57.45mm | 10.3mm | 57.45mm | 1 | T | 0 | No | S_TM
C7 | CC0805KRX7R9BB104 | C0805 | 25.166mm | 27.928mm | 25.166mm | 27.928mm | 26.166mm | 27.928mm | 2 | T | 180 | Yes | 100nF
C8 | CC0805KRX7R9BB104 | C0805 | 42.418mm | 24.892mm | 42.418mm | 24.892mm | 42.418mm | 23.892mm | 2 | T | 90 | Yes | 100nF
C9 | CC0805KRX7R9BB104 | C0805 | 33.29mm | 19.971mm | 33.29mm | 19.971mm | 34.29mm | 19.971mm | 2 | T | 180 | Yes | 100nF
C10 | CC0805KRX7R9BB104 | C0805 | 32.512mm | 25.908mm | 32.512mm | 25.908mm | 32.512mm | 24.908mm | 2 | T | 90 | Yes | 100nF
D1 | SMAJ12CA_C152122 | SMA_L4.4-W2.6-LS5.0-BI | 26.896mm | 20.165mm | 26.896mm | 20.165mm | 24.896mm | 20.165mm | 2 | T | 0 | Yes | SMAJ12CA
D2 | SMAJ12CA_C152122 | SMA_L4.4-W2.6-LS5.0-BI | 20.292mm | 20.165mm | 20.292mm | 20.165mm | 18.292mm | 20.165mm | 2 | T | 0 | Yes | SMAJ12CA
D3 | SMAJ12CA_C152122 | SMA_L4.4-W2.6-LS5.0-BI | 13.561mm | 20.165mm | 13.561mm | 20.165mm | 11.561mm | 20.165mm | 2 | T | 0 | Yes | SMAJ12CA
GND1 | B_TM | B_FT | 21.55mm | 3.3mm | 21.55mm | 3.3mm | 21.55mm | 3.3mm | 1 | T | 180 | No | B_TM
GND | S_TM | S_FT | 14.3mm | 57.45mm | 14.3mm | 57.45mm | 14.3mm | 57.45mm | 1 | T | 0 | No | S_TM
GND4 | S_TM | S_FT | 57.4mm | 57.45mm | 57.4mm | 57.45mm | 57.4mm | 57.45mm | 1 | T | 180 | No | S_TM
R5 | RC0805FR-071KL | R0805 | 24.102mm | 36.802mm | 24.102mm | 36.802mm | 24.102mm | 37.802mm | 2 | T | 270 | Yes | 1kΩ
R27 | RC0805FR-071KL | R0805 | 16.482mm | 36.04mm | 16.482mm | 36.04mm | 16.482mm | 37.04mm | 2 | T | 270 | Yes | 1kΩ
R28 | RC0805FR-071KL | R0805 | 21.054mm | 36.802mm | 21.054mm | 36.802mm | 21.054mm | 37.802mm | 2 | T | 270 | Yes | 1kΩ
R29 | RC0805FR-074K7L | R0805 | 22.324mm | 22.959mm | 22.324mm | 22.959mm | 21.324mm | 22.959mm | 2 | T | 0 | Yes | 4.7kΩ
R30 | RC0805FR-07120RL | R0805 | 20.32mm | 25.146mm | 20.32mm | 25.146mm | 19.32mm | 25.146mm | 2 | T | 0 | Yes | 120Ω
R31 | RC0805FR-074K7L | R0805 | 18.26mm | 22.959mm | 18.26mm | 22.959mm | 17.26mm | 22.959mm | 2 | T | 0 | Yes | 4.7kΩ
R36 | RC0805JR-070RL | R0805 | 34.063mm | 34.318mm | 34.063mm | 34.318mm | 34.063mm | 35.318mm | 2 | T | 270 | Yes | 0Ω
R37 | RC0805JR-070RL | R0805 | 36.222mm | 34.318mm | 36.222mm | 34.318mm | 36.222mm | 35.318mm | 2 | T | 270 | Yes | 0Ω
R38 | RC0805JR-070RL | R0805 | 38.381mm | 34.318mm | 38.381mm | 34.318mm | 38.381mm | 35.318mm | 2 | T | 270 | Yes | 0Ω
R39 | RC0805JR-070RL | R0805 | 40.54mm | 34.318mm | 40.54mm | 34.318mm | 40.54mm | 35.318mm | 2 | T | 270 | Yes | 0Ω
R40 | TR0805B400RP0525Z | R0805 | 37.465mm | 18.542mm | 37.465mm | 18.542mm | 38.465mm | 18.542mm | 2 | T | 180 | Yes | 400Ω
R485_A | B_TM | B_FT | 5.55mm | 3.3mm | 5.55mm | 3.3mm | 5.55mm | 3.3mm | 1 | T | 180 | No | B_TM
R485_B | B_TM | B_FT | 13.55mm | 3.3mm | 13.55mm | 3.3mm | 13.55mm | 3.3mm | 1 | T | 180 | No | B_TM
RTD_F+ | B_TM | B_FT | 29.55mm | 3.3mm | 29.55mm | 3.3mm | 29.55mm | 3.3mm | 1 | T | 180 | No | B_TM
RTD_IN+ | B_TM | B_FT | 37.55mm | 3.3mm | 37.55mm | 3.3mm | 37.55mm | 3.3mm | 1 | T | 180 | No | B_TM
RTD_IN- | B_TM | B_FT | 45.55mm | 3.3mm | 45.55mm | 3.3mm | 45.55mm | 3.3mm | 1 | T | 180 | No | B_TM
SCK | S_TM | S_FT | 38.3mm | 57.45mm | 38.3mm | 57.45mm | 38.3mm | 57.45mm | 1 | T | 180 | No | S_TM
SDI | S_TM | S_FT | 30.3mm | 57.45mm | 30.3mm | 57.45mm | 30.3mm | 57.45mm | 1 | T | 180 | No | S_TM
SDO | S_TM | S_FT | 34.3mm | 57.45mm | 34.3mm | 57.45mm | 34.3mm | 57.45mm | 1 | T | 180 | No | S_TM
SS | S_TM | S_FT | 42.3mm | 57.45mm | 42.3mm | 57.45mm | 42.3mm | 57.45mm | 1 | T | 180 | No | S_TM
U_EN | S_TM | S_FT | 18.3mm | 57.45mm | 18.3mm | 57.45mm | 18.3mm | 57.45mm | 1 | T | 180 | No | S_TM
RX1 | S_TM | S_FT | 22.3mm | 57.45mm | 22.3mm | 57.45mm | 22.3mm | 57.45mm | 1 | T | 180 | No | S_TM
TX1 | S_TM | S_FT | 26.3mm | 57.45mm | 26.3mm | 57.45mm | 26.3mm | 57.45mm | 1 | T | 180 | No | S_TM
U2 | SP3485EN-L/TR | SOIC-8_L5.0-W4.0-P1.27-LS6.0-BL | 20.419mm | 30.579mm | 20.419mm | 30.579mm | 22.324mm | 33.284mm | 8 | T | 180 | Yes | SP3485EN-L/TR
U3 | MAX31865AAP+T | SSOP-20_L7.2-W5.3-P0.65-LS7.8-BL | 37.472mm | 26.004mm | 37.472mm | 26.004mm | 34.546mm | 22.513mm | 20 | T | 0 | Yes | MAX31865AAP+T
C11 | 0805B102K102CT | C0805 | 21.59mm | 8.636mm | 21.59mm | 8.636mm | 21.59mm | 7.636mm | 2 | T | 90 | Yes | 1nF