## PickAndPlace_TEMP_PWR_2025-01-2
Designator | Device | Footprint | Mid X | Mid Y | Ref X | Ref Y | Pad X | Pad Y | Pins | Layer | Rotation | SMD | Comment
Q3 | AO3400A_C347475 | SOT-23-3_L2.9-W1.3-P1.90-LS2.4-BR | 49.657mm | 36.005mm | 49.657mm | 36.005mm | 50.607mm | 37.004mm | 3 | T | 90 | Yes | AO3400A
Q20 | AO3400A_C347475 | SOT-23-3_L2.9-W1.3-P1.90-LS2.4-BR | 43.497mm | 35.878mm | 43.497mm | 35.878mm | 44.447mm | 36.877mm | 3 | T | 90 | Yes | AO3400A
R4 | RC0805FR-0710KL | R0805 | 48.641mm | 39.942mm | 48.641mm | 39.942mm | 48.641mm | 38.942mm | 2 | T | 90 | Yes | 10kΩ
R32 | RC0805FR-071KL | R0805 | 50.8mm | 39.942mm | 50.8mm | 39.942mm | 50.8mm | 38.942mm | 2 | T | 90 | Yes | 1kΩ
R33 | RC0805FR-0710KL | R0805 | 42.228mm | 39.814mm | 42.228mm | 39.814mm | 42.228mm | 38.815mm | 2 | T | 90 | Yes | 10kΩ
R34 | RC0805FR-071KL | R0805 | 44.387mm | 39.814mm | 44.387mm | 39.814mm | 44.387mm | 38.815mm | 2 | T | 90 | Yes | 1kΩ
RELAY1 | SRD-12VDC-SL-C | RELAY-TH_SRD-XXVDC-XL-C | 43.561mm | 21.463mm | 43.561mm | 21.463mm | 37.561mm | 26.563mm | 5 | T | 270 | No | SRD-12VDC-SL-C
+12V1 | S_TM | S_FT | 10.45mm | 57.45mm | 10.45mm | 57.45mm | 10.45mm | 57.45mm | 1 | T | 180 | No | S_TM
AC_L | B_TM | B_FT | 5.55mm | 3.3mm | 5.55mm | 3.3mm | 5.55mm | 3.3mm | 1 | T | 0 | No | B_TM
AC_N | B_TM | B_FT | 13.55mm | 3.3mm | 13.55mm | 3.3mm | 13.55mm | 3.3mm | 1 | T | 0 | No | B_TM
GND1 | S_TM | S_FT | 34.3mm | 57.45mm | 34.3mm | 57.45mm | 34.3mm | 57.45mm | 1 | T | 180 | No | S_TM
GND2 | S_TM | S_FT | 14.3mm | 57.45mm | 14.3mm | 57.45mm | 14.3mm | 57.45mm | 1 | T | 180 | No | S_TM
GND4 | S_TM | S_FT | 57.4mm | 57.45mm | 57.4mm | 57.45mm | 57.4mm | 57.45mm | 1 | T | 0 | No | S_TM
R36 | RC0805JR-070RL | R0805 | 42.545mm | 32.766mm | 42.545mm | 32.766mm | 43.545mm | 32.766mm | 2 | T | 180 | Yes | 0Ω
R37 | RC0805JR-070RL | R0805 | 33.401mm | 38.735mm | 33.401mm | 38.735mm | 34.401mm | 38.735mm | 2 | T | 180 | Yes | 0Ω
RLY1 | S_TM | S_FT | 18.3mm | 57.45mm | 18.3mm | 57.45mm | 18.3mm | 57.45mm | 1 | T | 180 | No | S_TM
RL_COM | B_TM | B_FT | 45.55mm | 3.3mm | 45.55mm | 3.3mm | 45.55mm | 3.3mm | 1 | T | 0 | No | B_TM
RL_NC | B_TM | B_FT | 53.55mm | 3.3mm | 53.55mm | 3.3mm | 53.55mm | 3.3mm | 1 | T | 0 | No | B_TM
RL_NO | B_TM | B_FT | 37.55mm | 3.3mm | 37.55mm | 3.3mm | 37.55mm | 3.3mm | 1 | T | 0 | No | B_TM
SSR1 | S_TM | S_FT | 22.3mm | 57.45mm | 22.3mm | 57.45mm | 22.3mm | 57.45mm | 1 | T | 180 | No | S_TM
SSR+ | B_TM | B_FT | 21.55mm | 3.3mm | 21.55mm | 3.3mm | 21.55mm | 3.3mm | 1 | T | 0 | No | B_TM
SSR- | B_TM | B_FT | 29.55mm | 3.3mm | 29.55mm | 3.3mm | 29.55mm | 3.3mm | 1 | T | 0 | No | B_TM
RX3 | S_TM | S_FT | 30.3mm | 57.45mm | 30.3mm | 57.45mm | 30.3mm | 57.45mm | 1 | T | 180 | No | S_TM
TX3 | S_TM | S_FT | 26.3mm | 57.45mm | 26.3mm | 57.45mm | 26.3mm | 57.45mm | 1 | T | 180 | No | S_TM
R38 | RC0805JR-070RL | R0805 | 37.338mm | 38.735mm | 37.338mm | 38.735mm | 36.338mm | 38.735mm | 2 | T | 0 | Yes | 0Ω
R39 | RC0805JR-070RL | R0805 | 37.338mm | 36.449mm | 37.338mm | 36.449mm | 36.338mm | 36.449mm | 2 | T | 0 | Yes | 0Ω
U2 | P_12V5V_MOD | P_MOD1 | 17.98mm | 28.295mm | 30.48mm | 10.795mm | 10.36mm | 12.795mm | 6 | T | 90 | No | P_12V5V_MOD
R40 | RC0805JR-070RL | R0805 | 33.401mm | 36.449mm | 33.401mm | 36.449mm | 34.401mm | 36.449mm | 2 | T | 180 | Yes | 0Ω